## Pokyny pro vyplnění (hidden)
Pokyny pro vyplnění
Ve všech listech tohoto souboru můžete měnit pouze buňky s modrým pozadím. Jedná se o tyto údaje : - údaje o firmě - jednotkové ceny položek zadané na maximálně dvě desetinná místa

## Stavba
#RTSROZP# | Položkový rozpočet
| Zakázka: |  | Stavební úpravy objektu č.p. 2650
| Misto |  | Kyjov
Rozpočet:
| Objednatel: |  | Město Kyjov |  |  |  | IČ: | 00285030
|  |  | Masarykovo náměstí 30/1 |  |  |  | DIČ:
|  | 69701 | Kyjov
| Projektant: | [5 empty] | IČ:
DIČ:
| Zhotovitel: |  | Energy Future s.r.o. |  |  |  | IČ: | 29184495
|  |  | U Červených domků 2850/35 |  |  |  | DIČ:
|  | 69501 | Hodonín
Vypracoval:
| Rozpis ceny | [6 empty] | Celkem
HSV | HSV | [6 empty] | 0
PSV | PSV | [6 empty] | 662595.24
MON | MON | [6 empty] | 0
VN | Vedlejší náklady | [6 empty] | 74600
ON | Ostatní náklady | [6 empty] | 0
| Celkem | [6 empty] | 737195.24
Rekapitulace daní
| Základ pro sníženou DPH |  |  | 12 | % | 0 |  |  | CZK
| Snížená DPH |  |  | 12 | % | 0 |  |  | CZK
| Základ pro základní DPH |  |  | 21 | % | 0 |  |  | CZK
| Základní DPH |  |  | 21 | % | 0 |  |  | CZK
| Zaokrouhlení |  |  |  |  | -0.24 |  |  | CZK
| Cena celkem bez DPH |  |  |  |  | 0 |  |  | CZK
| Cena celkem s DPH |  |  |  |  | 737195 |  |  | CZK
|  | v |  |  | dne |  | 2024-05-14
|  |  | Za zhotovitele |  |  |  | Za objednatele
Rekapitulace dílčích částí
#CASTI>> | Číslo | Název |  |  | Základ pro sníženou DPH | Základ pro základní DPH | DPH celkem | Cena celkem | %
1 | Rozpočet | Stavební úpravy objektu č.p. 2650 |  |  | 0 | 0 |  | 737195.24 | 100
| Celkem za stavbu |  |  |  | 0 | 0 | 0 | 737195.24 | 100
Popis rozpočtu: -
| D.1.4.3. Vytápění | [8 empty] | D.1.4.3. Vytápění
Rekapitulace dílů
| Číslo | Název |  |  | Typ dílu |  |  | Celkem
| 723 | Vnitřní plynovod |  |  | PSV |  |  | 33992.78
| 731 | Kotelny |  |  | PSV |  |  | 139827.52
| 732 | Strojovny |  |  | PSV |  |  | 3685.77
| 733 | Rozvod potrubí |  |  | PSV |  |  | 200964.16
| 734 | Armatury |  |  | PSV |  |  | 29979.71
| 735 | Otopná tělesa |  |  | PSV |  |  | 254145.3
| VN | Vedlejší náklady |  |  | VN |  |  | 74600
| Cena celkem | [6 empty] | 737195.24
Note on D11: Název
Note on I11: IČO
Note on D12: Ulice
Note on I12: DIČ
Note on C13: PSČ
Note on D13: Ulice

## VzorPolozky (hidden)
Položkový rozpočet
Z:
O:
R:

## Rozpočet Pol
Položkový rozpočet | [22 empty] | #TypZaznamu#
S: |  | Stavební úpravy objektu č.p. 2650 | [20 empty] | STA
O: |  | Kyjov | [20 empty] | OBJ
R: | [22 empty] | ROZ
C: | [22 empty] | CAS_STR
P.č. | Číslo položky | Název položky | MJ | množství | cena / MJ | Celkem | Dodávka | Dodávka celk. | Montáž | Montáž celk. | DPH | cena s DPH | hmotnost / MJ | hmotnost celk.(t) | dem. hmotnost / MJ | dem. hmotnost celk.(t) | Ceník | Cen. soustava | Nhod / MJ | Nhod celk.
Díl: | 723 | Vnitřní plynovod |  |  |  | 33992.78 |  | 15830.05 |  | 18162.75 |  | 33992.78 |  | 0.52237 |  | 0 |  |  |  | 32.43 |  |  | DIL
1 | 723160204R00 | Přípojka k plynoměru, závitová bez ochozu G 1 | soubor | 1 | 2170 | 2170 | 1085.97 | 1085.97 | 1084.03 | 1084.03 | 0 | 2170 | 0.00325 | 0.00325 | 0 | 0 |  |  | 1.78 | 1.78 |  |  | POL1_0
2 | 723120205R00 | Potrubí ocelové závitové černé svařované DN 32 | m | 33 | 737 | 24321 | 323.02 | 10659.66 | 413.98 | 13661.34 | 0 | 24321 | 0.0148 | 0.4884 | 0 | 0 |  |  | 0.753 | 24.85 |  |  | POL1_0
3 | 723120204R00 | Potrubí ocelové závitové černé svařované DN 25 | m | 0.5 | 637 | 318.5 | 250.09 | 125.05 | 386.91 | 193.46 | 0 | 318.5 | 0.01249 | 0.00625 | 0 | 0 |  |  | 0.704 | 0.35 |  |  | POL1_0
4 | 723120203R00 | Potrubí ocelové závitové černé svařované DN 20 | m | 0.5 | 634 | 317 | 215.98 | 107.99 | 418.02 | 209.01 | 0 | 317 | 0.01455 | 0.00728 | 0 | 0 |  |  | 0.784 | 0.39 |  |  | POL1_0
5 | 723120202R00 | Potrubí ocelové závitové černé svařované DN 15 | m | 0.5 | 470 | 235 | 182.51 | 91.26 | 287.49 | 143.75 | 0 | 235 | 0.00509 | 0.00255 | 0 | 0 |  |  | 0.531 | 0.27 |  |  | POL1_0
6 | 723237216R00 | Kohout kulový,2xvnitřní závit. DN32 | kus | 2 | 1118 | 2236 | 949 | 1898 | 169 | 338 | 0 | 2236 | 0.00089 | 0.00178 | 0 | 0 |  |  | 0.269 | 0.54 |  |  | POL1_0
7 | 723237213R00 | Kohout kulový,2xvnitřní závit. DN15 | kus | 1 | 393 | 393 | 288.71 | 288.71 | 104.29 | 104.29 | 0 | 393 | 0.00024 | 0.00024 | 0 | 0 |  |  | 0.166 | 0.17 |  |  | POL1_0
8 | 733191113R00 | Manžety prostupové pro trubky do DN 50, chráničky | kus | 5 | 412.5 | 2062.5 | 188.07 | 940.35 | 224.43 | 1122.15 | 0 | 2062.5 | 0.00191 | 0.00955 | 0 | 0 |  |  | 0.391 | 1.96 |  |  | POL1_0
9 | 723190202R00 | Přípojka plynovodu, trubky závitové černé DN 15 | kus | 1 | 1548 | 1548 | 633.06 | 633.06 | 914.94 | 914.94 | 0 | 1548 | 0.00307 | 0.00307 | 0 | 0 |  |  | 1.415 | 1.42 |  |  | POL1_0
10 | 998723101R00 | Přesun hmot pro vnitřní plynovod, výšky do 6 m | t | 0.52237 | 750 | 391.78 | 0 | 0 | 750 | 391.78 | 0 | 391.78 | 0 | 0 | 0 | 0 |  |  | 1.333 | 0.7 |  |  | POL1_0
Díl: | 731 | Kotelny |  |  |  | 139827.52 |  | 19487.85 |  | 120339.67 |  | 139827.52 |  | 0.03185 |  | 0 |  |  |  | 9.08 |  |  | DIL
11 | 731249212R00 | Montáž nástěnného kotle s TUV | soubor | 1 | 6315 | 6315 | 1945.12 | 1945.12 | 4369.88 | 4369.88 | 0 | 6315 | 0.01085 | 0.01085 | 0 | 0 |  |  | 7.091 | 7.09 |  |  | POL1_0
12 | 5 | Plyn.kondenz.kotel se zásob.TV 40 lit, s integrovaným nerezovým zásobníkem | kus | 1 | 95600 | 95600 | 0 | 0 | 95600 | 95600 | 0 | 95600 | 0.015 | 0.015 | 0 | 0 |  |  | 0 | 0 |  |  | POL1_0
13 | 7 | Vypouštěcí sada se sifonem, odpadním potrubím, a rozetou, sada | kus | 1 | 1150 | 1150 | 0 | 0 | 1150 | 1150 | 0 | 1150 | 0.0005 | 0.0005 | 0 | 0 |  |  | 0 | 0 |  |  | POL1_0
14 | 8 | Základní řídící jednot. kotle , vč. čidel, týdenní program | kus | 1 | 8600 | 8600 | 0 | 0 | 8600 | 8600 | 0 | 8600 | 0 | 0 | 0 | 0 |  |  | 0 | 0 |  |  | POL1_0
15 | 9 | Prostorový modulační regulátor, termostat | kus | 1 | 6200 | 6200 | 0 | 0 | 6200 | 6200 | 0 | 6200 | 0.0005 | 0.0005 | 0 | 0 |  |  | 0 | 0 |  |  | POL1_0
16 | 10 | Venkovní čidlo FA | kus | 1 | 690 | 690 | 0 | 0 | 690 | 690 | 0 | 690 | 0 | 0 | 0 | 0 |  |  | 0 | 0 |  |  | POL1_0
17 | 731412211R00 | Odkouř. koax.svislé 80/125 PP dl.1,5m vč.stř.nást. | sada | 1 | 5470 | 5470 | 4544.3 | 4544.3 | 925.7 | 925.7 | 0 | 5470 | 0 | 0 | 0 | 0 |  |  | 0.85 | 0.85 |  |  | POL1_0
18 | 731412252R00 | Kus prodlužovací odkouření 80/125 mm PP dl. 1,0 m | kus | 1 | 2620 | 2620 | 1871.57 | 1871.57 | 748.43 | 748.43 | 0 | 2620 | 0 | 0 | 0 | 0 |  |  | 0.24 | 0.24 |  |  | POL1_0
19 | 731412251R00 | Kus prodlužovací odkouření 80/125 mm PP dl. 0,5 m | kus | 1 | 1763 | 1763 | 1306.49 | 1306.49 | 456.51 | 456.51 | 0 | 1763 | 0 | 0 | 0 | 0 |  |  | 0.19 | 0.19 |  |  | POL1_0
20 | 731412258R00 | Třmen trubkový upevňovací 80/125 mm | kus | 1 | 391 | 391 | 246.91 | 246.91 | 144.09 | 144.09 | 0 | 391 | 0 | 0 | 0 | 0 |  |  | 0.14 | 0.14 |  |  | POL1_0
21 | 731412273R00 | Průchodka střeš.pro vodorovnou střechu, kond.kotle | kus | 1 | 1631 | 1631 | 1213.46 | 1213.46 | 417.54 | 417.54 | 0 | 1631 | 0 | 0 | 0 | 0 |  |  | 0.3 | 0.3 |  |  | POL1_0
22 | 43632450R | Filtr neutralizační pro kondenzační kotle | kus | 1 | 8360 | 8360 | 8360 | 8360 | 0 | 0 | 0 | 8360 | 0.005 | 0.005 | 0 | 0 |  |  | 0 | 0 |  |  | POL3_0
23 | 6 | Montáž neutralizačního filtru | HZS | 2 | 450 | 900 | 0 | 0 | 450 | 900 | 0 | 900 | 0 | 0 | 0 | 0 |  |  | 0 | 0 |  |  | POL1_0
24 | 998731101R00 | Přesun hmot pro kotelny, výšky do 6 m | t | 0.02585 | 5320 | 137.52 | 0 | 0 | 5320 | 137.52 | 0 | 137.52 | 0 | 0 | 0 | 0 |  |  | 10.582 | 0.27 |  |  | POL1_0
Díl: | 732 | Strojovny |  |  |  | 3685.77 |  | 2324.46 |  | 1361.31 |  | 3685.77 |  | 0.00985 |  | 0 |  |  |  | 0.75 |  |  | DIL
25 | 732331513R22 | Nádoby expanzní tlak.s memb., 25 l | kus | 1 | 2702 | 2702 | 1569.18 | 1569.18 | 1132.82 | 1132.82 | 0 | 2702 | 0.00533 | 0.00533 | 0 | 0 |  |  | 0.25 | 0.25 |  |  | POL1_0
26 | 732199100RM1 | Montáž orientačního štítku, včetně dodávky štítku | kus | 4 | 240.5 | 962 | 188.82 | 755.28 | 51.68 | 206.72 | 0 | 962 | 0.00113 | 0.00452 | 0 | 0 |  |  | 0.114 | 0.46 |  |  | POL1_0
27 | 998732101R00 | Přesun hmot pro strojovny, výšky do 6 m | t | 0.00985 | 2210 | 21.77 | 0 | 0 | 2210 | 21.77 | 0 | 21.77 | 0 | 0 | 0 | 0 |  |  | 4.043 | 0.04 |  |  | POL1_0
Díl: | 733 | Rozvod potrubí |  |  |  | 200964.16 |  | 137111.92 |  | 63852.24 |  | 200964.16 |  | 0.20956 |  | 0 |  |  |  | 92.93 |  |  | DIL
28 | 733178312RT2 | Potrubí vícevrstvé D 16 x 2 mm, lisovaný spoj, mosazné lisovací tvarovky | m | 52 | 250.5 | 13026 | 152.39 | 7924.28 | 98.11 | 5101.72 | 0 | 13026 | 0.00033 | 0.01716 | 0 | 0 |  |  | 0.123 | 6.4 |  |  | POL1_0
29 | 733178314RT2 | Potrubí vícevrstvé, D 20 x 2,3 mm, lisovaný spoj, mosazné lisovací tvarovky | m | 66 | 339 | 22374 | 220.13 | 14528.58 | 118.87 | 7845.42 | 0 | 22374 | 0.00039 | 0.02574 | 0 | 0 |  |  | 0.143 | 9.44 |  |  | POL1_0
30 | 733178315RT2 | Potrubí vícevrstvé, D 25 x 2,8 mm, lisovaný spoj, mosazné lisovací tvarovky | m | 11 | 414 | 4554 | 301.64 | 3318.04 | 112.36 | 1235.96 | 0 | 4554 | 0.00048 | 0.00528 | 0 | 0 |  |  | 0.158 | 1.74 |  |  | POL1_0
31 | 733178316RT2 | Potrubí vícevrstvé, D 32 x 3,2 mm, lisovaný spoj, mosazné lisovací tvarovky | m | 36 | 552 | 19872 | 435.34 | 15672.24 | 116.66 | 4199.76 | 0 | 19872 | 0.00061 | 0.02196 | 0 | 0 |  |  | 0.158 | 5.69 |  |  | POL1_0
32 | 733178317RT1 | Potrubí vícevrstvé, D 40 x 3,5 mm, lisovaný spoj, mosazné lisovací tvarovky | m | 89 | 1053 | 93717 | 893.17 | 79492.13 | 159.83 | 14224.87 | 0 | 93717 | 0.00099 | 0.08811 | 0 | 0 |  |  | 0.255 | 22.7 |  |  | POL1_0
33 | 733191112R00 | Manžety prostupové pro trubky do DN 32 | kus | 17 | 334 | 5678 | 144.58 | 2457.86 | 189.42 | 3220.14 | 0 | 5678 | 0.00188 | 0.03196 | 0 | 0 |  |  | 0.33 | 5.61 |  |  | POL1_0
34 | 722181214RT2 | Izolace návleková tl. stěny 20 mm, vnitřní průměr 16 mm | m | 52 | 112 | 5824 | 40.73 | 2117.96 | 71.27 | 3706.04 | 0 | 5824 | 4e-05 | 0.00208 | 0 | 0 |  |  | 0.135 | 7.02 |  |  | POL1_0
35 | 722181214RT2 | Izolace návleková tl. stěny 20 mm, vnitřní průměr 20 mm | m | 66 | 118 | 7788 | 44.15 | 2913.9 | 73.85 | 4874.1 | 0 | 7788 | 5e-05 | 0.0033 | 0 | 0 |  |  | 0.129 | 8.51 |  |  | POL1_0
36 | 722181214RT2 | Izolace návleková tl. stěny 20 mm, vnitřní průměr 25 mm | m | 11 | 113 | 1243 | 50.15 | 551.65 | 62.85 | 691.35 | 0 | 1243 | 7e-05 | 0.00077 | 0 | 0 |  |  | 0.129 | 1.42 |  |  | POL1_0
37 | 722181214RU2 | Izolace návleková tl. stěny 20 mm, vnitřní průměr 32 mm | m | 36 | 142 | 5112 | 67.11 | 2415.96 | 74.89 | 2696.04 | 0 | 5112 | 7e-05 | 0.00252 | 0 | 0 |  |  | 0.142 | 5.11 |  |  | POL1_0
38 | 722181214RV2 | Izolace návleková tl. stěny 20 mm, vnitřní průměr 40 mm | m | 89 | 156 | 13884 | 63.52 | 5653.28 | 92.48 | 8230.72 | 0 | 13884 | 0.00012 | 0.01068 | 0 | 0 |  |  | 0.157 | 13.97 |  |  | POL1_0
39 | 1 | Proplach potrubí, naplnění uprav.vodou, cel.otopná soust. | kus | 1 | 4850 | 4850 | 0 | 0 | 4850 | 4850 | 0 | 4850 | 0 | 0 | 0 | 0 |  |  | 0 | 0 |  |  | POL1_0
40 | 733190106R00 | Tlaková zkouška potrubí do DN 32 | m | 254 | 10.6 | 2692.4 | 0.26 | 66.04 | 10.34 | 2626.36 | 0 | 2692.4 | 0 | 0 | 0 | 0 |  |  | 0.018 | 4.57 |  |  | POL1_0
41 | 998733101R00 | Přesun hmot pro rozvody potrubí, výšky do 6 m | t | 0.20956 | 1669 | 349.76 | 0 | 0 | 1669 | 349.76 | 0 | 349.76 | 0 | 0 | 0 | 0 |  |  | 3.563 | 0.75 |  |  | POL1_0
Díl: | 734 | Armatury |  |  |  | 29979.71 |  | 19254.96 |  | 10724.75 |  | 29979.71 |  | 0.01421 |  | 0 |  |  |  | 4.5 |  |  | DIL
42 | 734265424R00 | Šroub.reg.s vypouš.rohové DN15 | kus | 22 | 856 | 18832 | 761.87 | 16761.14 | 94.13 | 2070.86 | 0 | 18832 | 0.0005 | 0.011 | 0 | 0 |  |  | 0.164 | 3.61 |  |  | POL1_0
43 | 734235223R00 | Kohout kulový, 2xvnitřní záv. DN 25, kotel | kus | 3 | 775 | 2325 | 644.7 | 1934.1 | 130.3 | 390.9 | 0 | 2325 | 0.00061 | 0.00183 | 0 | 0 |  |  | 0.227 | 0.68 |  |  | POL1_0
44 | 3 | Filtr hydrocyklónový magnetický 1", kotel | kus | 1 | 5230 | 5230 | 0 | 0 | 5230 | 5230 | 0 | 5230 | 0.0005 | 0.0005 | 0 | 0 |  |  | 0 | 0 |  |  | POL1_0
45 | 734295321R00 | Kohout kul.vypouštěcí,komplet, DN15 | kus | 2 | 327.5 | 655 | 279.86 | 559.72 | 47.64 | 95.28 | 0 | 655 | 0.00019 | 0.00038 | 0 | 0 |  |  | 0.083 | 0.17 |  |  | POL1_0
46 | 4 | Servisní ventil MK 1", PN10/120°C, s vypouštěním, k exp.nádobě | kus | 1 | 2920 | 2920 | 0 | 0 | 2920 | 2920 | 0 | 2920 | 0.0005 | 0.0005 | 0 | 0 |  |  | 0 | 0 |  |  | POL1_0
47 | 998734101R00 | Přesun hmot pro armatury, výšky do 6 m | t | 0.014 | 1265 | 17.71 | 0 | 0 | 1265 | 17.71 | 0 | 17.71 | 0 | 0 | 0 | 0 |  |  | 2.575 | 0.04 |  |  | POL1_0
Díl: | 735 | Otopná tělesa |  |  |  | 254145.3 |  | 221990.34 |  | 32154.96 |  | 254145.3 |  | 0.87153 |  | 0 |  |  |  | 24.21 |  |  | DIL
48 | 735157562R22 | Otopné těleso panelové Ventil Kompakt 21, v. 600 mm, dl. 600 mm, VK, bílá | kus | 1 | 7920 | 7920 | 7198.39 | 7198.39 | 721.61 | 721.61 | 0 | 7920 | 0.0183 | 0.0183 | 0 | 0 |  |  | 0.929 | 0.93 |  |  | POL1_0
49 | 735157687R23 | Otopné těleso panelové Ventil Kompakt 22, v. 900 mm, dl. 1100 mm, VKL, bílá | kus | 1 | 15600 | 15600 | 13949.28 | 13949.28 | 1650.72 | 1650.72 | 0 | 15600 | 0.06193 | 0.06193 | 0 | 0 |  |  | 0.999 | 1 |  |  | POL1_0
50 | 735157687R22 | Otopné těleso panelové Ventil Kompakt 22, v. 900 mm, dl. 1100 mm, VK, bílá | kus | 1 | 15850 | 15850 | 13949.28 | 13949.28 | 1900.72 | 1900.72 | 0 | 15850 | 0.06193 | 0.06193 | 0 | 0 |  |  | 0.999 | 1 |  |  | POL1_0
51 | 735157649R22 | Otopné těleso panelové Ventil Kompakt 22, v. 500 mm, dl. 1400 mm, VK, antracit | kus | 2 | 12450 | 24900 | 11404.9 | 22809.8 | 1045.1 | 2090.2 | 0 | 24900 | 0.04246 | 0.08492 | 0 | 0 |  |  | 1.008 | 2.02 |  |  | POL1_0
52 | 735157649R22 | Otopné těleso panelové Ventil Kompakt 22, v. 500 mm, dl. 1400 mm, VKL, antracit | kus | 2 | 12630 | 25260 | 11404.9 | 22809.8 | 1225.1 | 2450.2 | 0 | 25260 | 0.04246 | 0.08492 | 0 | 0 |  |  | 1.008 | 2.02 |  |  | POL1_0
53 | 735157668R22 | Otopné těleso panelové Ventil Kompakt 22, v. 600 mm, dl. 1200 mm, VKL, antracit | kus | 2 | 11810 | 23620 | 10818.8 | 21637.6 | 991.2 | 1982.4 | 0 | 23620 | 0.04356 | 0.08712 | 0 | 0 |  |  | 1 | 2 |  |  | POL1_0
54 | 735157668R24 | Otopné těleso panelové Ventil Kompakt 22, v. 600 mm, dl. 1200 mm, VK, bílá | kus | 2 | 11680 | 23360 | 10818.8 | 21637.6 | 861.2 | 1722.4 | 0 | 23360 | 0.04356 | 0.08712 | 0 | 0 |  |  | 1 | 2 |  |  | POL1_0
55 | 735157668R25 | Otopné těleso panelové Ventil Kompakt 22, v. 600 mm, dl. 1200 mm, VKL, bílá | kus | 1 | 11630 | 11630 | 10818.8 | 10818.8 | 811.2 | 811.2 | 0 | 11630 | 0.04356 | 0.04356 | 0 | 0 |  |  | 1 | 1 |  |  | POL1_0
56 | 735157669R26 | Otopné těleso panelové Ventil Kompakt 22, v. 600 mm, dl. 1400 mm, VKL, antracit | kus | 4 | 12740 | 50960 | 11814.9 | 47259.6 | 925.1 | 3700.4 | 0 | 50960 | 0.05082 | 0.20328 | 0 | 0 |  |  | 1.008 | 4.03 |  |  | POL1_0
57 | 735157542R22 | Otopné těleso panelové Ventil Kompakt 21, v. 500 mm, dl. 600 mm, VKL, bílá | kus | 1 | 4825 | 4825 | 4564.39 | 4564.39 | 260.61 | 260.61 | 0 | 4825 | 0.01531 | 0.01531 | 0 | 0 |  |  | 0.929 | 0.93 |  |  | POL1_0
58 | 735157563R00 | Otopné těleso panelové Ventil Kompakt 21, v. 600 mm, dl. 700 mm, VK, bílá | kus | 1 | 8520 | 8520 | 4989.74 | 4989.74 | 3530.26 | 3530.26 | 0 | 8520 | 0.02135 | 0.02135 | 0 | 0 |  |  | 0.929 | 0.93 |  |  | POL1_0
59 | 735157687R22 | Otopné těleso panelové Ventil Kompakt 22, v. 900 mm, dl. 1100 mm, VK, bílá | kus | 1 | 15210 | 15210 | 13949.28 | 13949.28 | 1260.72 | 1260.72 | 0 | 15210 | 0.06193 | 0.06193 | 0 | 0 |  |  | 0.999 | 1 |  |  | POL1_0
60 | 735157141R00 | Otopné těleso panelové Ventil Kompakt 10, v. 500 mm, dl. 500 mm, VKL, bílá | kus | 1 | 5680 | 5680 | 3207.44 | 3207.44 | 2472.56 | 2472.56 | 0 | 5680 | 0.0052 | 0.0052 | 0 | 0 |  |  | 0.848 | 0.85 |  |  | POL1_0
61 | 735157561R00 | Otopné těleso panelové Ventil Kompakt 21, v. 600 mm, dl. 500 mm, VKL, bílá | kus | 1 | 7650 | 7650 | 4458.17 | 4458.17 | 3191.83 | 3191.83 | 0 | 7650 | 0.01525 | 0.01525 | 0 | 0 |  |  | 0.913 | 0.91 |  |  | POL1_0
62 | 735157661R00 | Otopné těleso panelové Ventil Kompakt 22, v. 600 mm, dl. 500 mm, VK, bílá | kus | 1 | 7920 | 7920 | 4818.17 | 4818.17 | 3101.83 | 3101.83 | 0 | 7920 | 0.01815 | 0.01815 | 0 | 0 |  |  | 0.913 | 0.91 |  |  | POL1_0
63 | 55137306.AR | Hlavice termostatická K standard | kus | 9 | 437 | 3933 | 437 | 3933 | 0 | 0 | 0 | 3933 | 0.00014 | 0.00126 | 0 | 0 |  |  | 0 | 0 |  |  | POL3_0
64 | 998735101R00 | Přesun hmot pro otopná tělesa, výšky do 6 m | t | 0.87153 | 1500 | 1307.3 | 0 | 0 | 1500 | 1307.3 | 0 | 1307.3 | 0 | 0 | 0 | 0 |  |  | 3.075 | 2.68 |  |  | POL1_0
Díl: | VN | Vedlejší náklady |  |  |  | 74600 |  | 0 |  | 74600 |  | 74600 |  | 0 |  | 0 |  |  |  | 0 |  |  | DIL
65 | 005124010R | Koordinační činnost | kus | 1 | 6000 | 6000 | 0 | 0 | 6000 | 6000 | 0 | 6000 | 0 | 0 | 0 | 0 |  |  | 0 | 0 |  |  | POL1_0
66 | 004111020R | Vypracování projektové dokumentace , montážní dokumentace zaregulování | kus | 1 | 12500 | 12500 | 0 | 0 | 12500 | 12500 | 0 | 12500 | 0 | 0 | 0 | 0 |  |  | 0 | 0 |  |  | POL1_0
67 | 005241010R | Dokumentace skutečného provedení , doklady, atesty, protokoly | kus | 1 | 2800 | 2800 | 0 | 0 | 2800 | 2800 | 0 | 2800 | 0 | 0 | 0 | 0 |  |  | 0 | 0 |  |  | POL1_0
68 | 005231020R | Individuální a komplexní vyzkoušení, servisní spuštění kotle | kus | 1 | 8500 | 8500 | 0 | 0 | 8500 | 8500 | 0 | 8500 | 0 | 0 | 0 | 0 |  |  | 0 | 0 |  |  | POL1_0
69 | 005231030R | Zkušební provoz , topná zkouška | HZS | 72 | 400 | 28800 | 0 | 0 | 400 | 28800 | 0 | 28800 | 0 | 0 | 0 | 0 |  |  | 0 | 0 |  |  | POL1_0
70 | 005231010R | Revize, plyn, spaliny | kus | 2 | 8000 | 16000 | 0 | 0 | 8000 | 16000 | 0 | 16000 | 0 | 0 | 0 | 0 |  |  | 0 | 0 |  |  | POL1_0
[21 empty] | 12 | 21
END