## Rekapitulace
TRUE
STAVEBNÍ ÚPRAVY OBJEKTU č.p. 2650 V KYJOV - HUDEBNÍ KLUB "JANČOVKA"
D.1.4.3 Elektroinstalace
Rekapitulace rozpočtu
Projektové a průzkumné práce
| Dokumentace skutečného provedení stavby |  |  |  | 12000
| Celkem |  |  |  | 12000
Základní rozpočtové náklady
| Dodávky celkem |  |  |  | 772745.885
| Montážní práce a služby celkem |  |  |  | 409719.11
| Mimostav. doprava 3.6% z dodávky |  |  |  | 27818.8519
| Celkem |  |  |  | 1210283.8469
Náklady hrazené z provozních prostředků
741810002 | Celková prohlídka elektrického rozvodu a zařízení přes 100 000 do 500 000,- Kč (revize) |  |  |  | 13700
| Celkem |  |  |  | 13700
| Celkem bez DPH |  |  |  | 1235983.8469
Daň z přidané hodnoty
| sazba DPH | 21 | % z | 1235983.8469 | 259556.6078
| DPH celkem |  |  |  | 259556.6078
| Celkem s DPH |  |  |  | 1495540.4547
Způsob zpracování rozpočtových cen:
Ceny montáží byly zpracovány dle platného ceníku ÚRS 800-741.
Ceny materiálů a dodávek dle platných velkoobchodních ceníků.

## Instalace
Ozn. |  | Cenová soustava | Kód položky | Název položky | MJ | Množství | Cena jednotková za materiál | Cena celkem bez DPH | Cena jednotková za práci | Cena celkem bez DPH
| 0 |  | 0 | INSTALACE | 0 |  | 0 | 0 |  | 0
1 |  | CS ÚRS 2024 O1 | 741112061 | Montáž krabice přístrojová zapuštěná plastová kruhová | ks | 77 |  |  | 41.6 | 3203.2
2 |  | vlastní | VI1 | Krabice přístrojová vestavná, bez zapojení | ks | 77 | 17.6 | 1355.2
3 |  | CS ÚRS 2024 O1 | 741112021 | Montáž krabice nástěnná plastová čtyřhranná do 100x100 mm | ks | 5 |  |  | 91.9 | 459.5
4 |  | vlastní | VI2 | Krabice přístrojová nástěnná, bez zapojení | ks | 5 | 34.4 | 172
5 |  | CS ÚRS 2024 O1 | 741112101 | Montáž rozvodka zapuštěná plastová kruhová | ks | 35 |  |  | 183 | 6405
6 |  | vlastní | VI3 | Krabice odbočná pod omítku s víčkem, vč zapojení | ks | 35 | 18.5 | 647.5
7 |  | CS ÚRS 2024 O1 | 741112352 | Otevření nebo uzavření krabice víčkem na 2 šrouby | ks | 35 |  |  | 5.94 | 207.9
8 |  | CS ÚRS 2024 O1 | 468101411 | Vysekání rýh pro montáž trubek a kabelů v cihelných zdech hloubky do 3 cm a šířky do 3 cm | m | 300 |  |  | 87.5 | 26250
9 |  | CS ÚRS 2024 O1 | 468101432 | Vysekání rýh pro montáž trubek a kabelů v cihelných zdech hl přes 5 do 7 cm a š přes 7 do 10 cm | m | 100 |  |  | 138 | 13800
10 |  | CS ÚRS 2024 O1 | 460941211 | Vyplnění a omítnutí rýh při elektroinstalacích ve stěnách hl do 3 cm a š do 3 cm | m | 300 |  |  | 51.4 | 15420
11 |  | CS ÚRS 2024 O1 | 460941232 | Vyplnění a omítnutí rýh při elektroinstalacích ve stěnách hl přes 5 do 7 cm a š přes 7 do 10 cm | m | 100 |  |  | 106 | 10600
12 |  | CS ÚRS 2024 O1 | 468091311 | Vysekání kapes a výklenků ve zdivu cihelném pro krabice 7x7x5 cm | ks | 112 |  |  | 47.2 | 5286.4
13 |  | CS ÚRS 2024 O1 | 741120001 | Montáž vodič Cu izolovaný plný a laněný žíla 0,35-6 mm2 pod omítku (CY) | m | 80 |  |  | 33.9 | 2712
14 |  | vlastní | VI4 | vodič silový s H07V-K 4mm2 | m | 40 | 12.2 | 488
15 |  | vlastní | VI5 | vodič silový s H07V-K 6mm2 | m | 40 | 17.7 | 708
16 |  | CS ÚRS 2024 O1 | 741120003 | Montáž vodič Cu izolovaný plný a laněný žíla 10-16 mm2 pod omítku (např. CY) | m | 130 |  |  | 35.8 | 4654
17 |  | vlastní | VI6 | vodič silový s H07V-K 10mm2 | m | 130 | 30.5 | 3965
18 |  | CS ÚRS 2024 O1 | 741120005 | Montáž vodič Cu izolovaný plný a laněný žíla 25-35 mm2 pod omítku (např. CY) | m | 15 |  |  | 38.7 | 580.5
19 |  | vlastní | VI7 | vodič silový s H07V-K 25mm2 | m | 15 | 68.3 | 1024.5
20 |  | CS ÚRS 2024 O1 | 741122011 | Montáž kabel Cu bez ukončení uložený pod omítku plný kulatý 2x1,5 až 2,5 mm2 (např. CYKY) | m | 70 |  |  | 35.8 | 2506
21 |  | CS ÚRS 2024 O1 | 34111005 | kabel silový s Cu jádrem 1 kV 2x1,5mm2 | m | 70 | 11.8 | 826
22 |  | CS ÚRS 2024 O1 | 741122015 | Montáž kabel Cu bez ukončení uložený pod omítku plný kulatý 3x1,5 mm2 (např. CYKY) | m | 750 |  |  | 39.7 | 29775
23 |  | CS ÚRS 2024 O1 | 34111030 | kabel silový s Cu jádrem 1 kV 3x1,5mm2 | m | 750 | 16.1 | 12075
24 |  | CS ÚRS 2024 O1 | 741122016 | Montáž kabel Cu bez ukončení uložený pod omítku plný kulatý 3x2,5 až 6 mm2 (např. CYKY) | m | 780 |  |  | 41.6 | 32448
25 |  | CS ÚRS 2024 O1 | 34111036 | kabel silový s Cu jádrem 1 kV 3x2,5mm2 | m | 750 | 25.6 | 19200
26 |  | CS ÚRS 2024 O1 | 34111042 | kabel silový s Cu jádrem 1 kV 3x4mm2 | m | 30 | 43.2 | 1296
27 |  | CS ÚRS 2024 O1 | 741122031 | Montáž kabel Cu bez ukončení uložený pod omítku plný kulatý 5x1,5 až 2,5 mm2 (např. CYKY) | m | 390 |  |  | 53.2 | 20748
28 |  | CS ÚRS 2024 O1 | 34111094 | kabel silový s Cu jádrem 1 kV 5x2,5mm2 | m | 150 | 42.4 | 6360
29 |  | CS ÚRS 2024 O1 | 34111090 | kabel silový s Cu jádrem 1 kV 5x1,5mm2 | m | 240 | 25.9 | 6216
30 |  | CS ÚRS 2024 O1 | 741122032 | Montáž kabel Cu bez ukončení uložený pod omítku plný kulatý 5x4 až 6 mm2 (např. CYKY) | m | 140 |  |  | 55.1 | 7714
31 |  | CS ÚRS 2024 O1 | 34111098 | kabel silový s Cu jádrem 1 kV 5x4mm2 | m | 80 | 70 | 5600
32 |  | CS ÚRS 2024 O1 | 34111100 | kabel silový s Cu jádrem 1 kV 5x6mm2 | m | 60 | 101 | 6060
33 |  | CS ÚRS 2024 O1 | 741122025 | Montáž kabel Cu bez ukončení uložený pod omítku plný kulatý 4x16 až 25 mm2 (např. CYKY) | m | 50 |  |  | 51.3 | 2565
34 |  | CS ÚRS 2024 O1 | 34111080 | kabel silový s Cu jádrem 1 kV 4x16mm2 | m | 50 | 216 | 10800
35 |  | CS ÚRS 2024 O1 | 741122021 | Montáž kabel Cu bez ukončení uložený pod omítku plný kulatý 4x1,5 mm2 | m | 10 |  |  | 43.5 | 435
36 |  | vlastní | VI8 | kabel JYTY 4x1 | m | 10 | 18.3 | 183
37 |  | CS ÚRS 2024 O1 | 742121001 | Montáž kabelů sdělovacích pro vnitřní rozvody do 15 žil | m | 60 |  |  | 23.2 | 1392
38 |  | vlastní | VI9 | kabel UTP cat 5e | m | 60 | 9.6 | 576
39 |  | vlastní | VI10 | koncovka RJ45 cat 5e | ks | 4 | 2.84 | 11.36
40 |  | CS ÚRS 2024 O1 | 741110511 | Montáž lišta a kanálek vkládací šířky do 60 mm s víčkem | m | 4 |  |  | 87.3 | 349.2
41 |  | CS ÚRS 2024 O1 | 34571007 | lišta elektroinstalační hranatá PVC 40x20mm | m | 4 | 39 | 156
42 |  | CS ÚRS 2024 O1 | 741110042 | Montáž trubka plastová ohebná D přes 23 do 35 mm uložená pevně | m | 2 |  |  | 48.5 | 97
43 |  | CS ÚRS 2024 O1 | 34571074 | trubka elektroinstalační ohebná z PVC (EN) 2332 | m | 2 | 24.5 | 49
44 |  | CS ÚRS 2024 O1 | 741310201 | Montáž spínač (polo)zapuštěný šroubové připojení 1-jednopólový se zapojením vodičů | ks | 6 |  |  | 67.6 | 405.6
45 |  | vlastní | VI11 | Spínač řazení č. 1 komplet, černý | ks | 13 | 184 | 2392
46 |  | vlastní | VI12 | Spínač řazení č. 1 komplet, bílý | ks | 3 | 164 | 492
47 |  | CS ÚRS 2024 O1 | 741310231 | Montáž přepínač (polo)zapuštěný šroubové připojení 5-seriový se zapojením vodičů | ks | 1 |  |  | 77.2 | 77.2
48 |  | vlastní | VI13 | Spínač řazení č. 5 komplet, černý | ks | 1 | 210 | 210
49 |  | CS ÚRS 2024 O1 | 741310233 | Montáž přepínač (polo)zapuštěný šroubové připojení 6-střídavý se zapojením vodičů | ks | 2 |  |  | 77.2 | 154.4
50 |  | vlastní | VI14 | Spínač řazení č. 6 komplet, černý | ks | 2 | 189 | 378
51 |  | vlastní | VI15 | Montáž stmívače otočného vestavné se zapojením vodičů | ks | 3 |  |  | 72.5 | 217.5
52 |  | vlastní | VI16 | Stmívač vestavný otočný DALI, IP20, černý | ks | 3 | 1260 | 3780
53 |  | CS ÚRS 2024 O1 | 741311003 | Montáž čidlo pohybu vestavné se zapojením vodičů | ks | 4 |  |  | 61.2 | 244.8
54 |  | vlastní | VI7 | Čidlo pohybu stropní montáž do SDK, oblast zachycení 360°, poloměr min. 3m | ks | 4 | 705 | 2820
55 |  | CS ÚRS 2024 O1 | 741313002 | Montáž zásuvka (polo)zapuštěná bezšroubové připojení 2P+PE dvojí zapojení - průběžná se zapojením vodičů | ks | 57 |  |  | 136 | 7752
56 |  | vlastní | VI18 | zásuvka zápustná jednonásobná, komplet, bílá | ks | 10 | 143 | 1430
57 |  | vlastní | VI19 | zásuvka zápustná jednonásobná, komplet, černá | ks | 18 | 151 | 2718
58 |  | vlastní | VI20 | zásuvka zápustná jednonásobná s přepěťovou ochranou, komplet, černá | ks | 8 | 861 | 6888
59 |  | vlastní | VI21 | zásuvka zápustná dvojitá s horní natočenou dutinou, komplet, bílá | ks | 7 | 175 | 1225
60 |  | vlastní | VI22 | zásuvka zápustná dvojitá s horní natočenou dutinou, komplet, černá | ks | 9 | 186 | 1674
61 |  | vlastní | VI23 | zásuvka nástěnná jednonásobná, komplet, IP20 (montáž na nábytek) | ks | 5 | 177 | 885
62 |  | CS ÚRS 2024 O1 | 741313081 | Montáž zásuvka chráněná v krabici šroubové připojení 2P prostředí venkovní, mokré se zapojením vodičů | ks | 4 |  | 0 | 183 | 732
63 |  | vlastní | VI24 | zásuvka zápustná jednonásobná, komplet, IP44 | ks | 4 | 219 | 876
64 |  | CS ÚRS 2024 O1 | 741313075 | Montáž zásuvek chráněných v krabici šroubové připojení 3P+N+PE prostředí základní, vlhké se zapojením vodičů | ks | 2 |  |  | 274 | 548
65 |  | vlastní | VI25 | Zásuvka 400V, 16A, vestavná, TN-S, IP44 | ks | 2 | 262 | 524
66 |  | CS ÚRS 2024 O1 | 741372002 | Montáž svítidlo LED interiérové přisazené nástěnné páskové lištové se zapojením vodičů | m | 5 |  |  | 173 | 865
67 |  | CS ÚRS 2024 O1 | 741372021 | Montáž svítidlo LED interiérové přisazené nástěnné hranaté nebo kruhové do 0,09 m2 se zapojením vodičů | ks | 31 |  |  | 283 | 8773
68 |  | CS ÚRS 2024 O1 | 741372051 | Montáž svítidlo LED interiérové přisazené stropní reflektorové bez pohybového čidla se zapojením vodičů | ks | 8 |  |  | 296 | 2368
69 |  | CS ÚRS 2024 O1 | 741371102 | Montáž svítidlo průmyslové stropní přisazené 1 zdroj s krytem | ks | 4 |  |  | 418 | 1672
70 |  | vlastní | VI26 | Svítidlo o01 - sv. přisazené LED 11,5W/3K 32°, 230V, barva černá, l=120mm | ks | 5 | 2834 | 14170
71 |  | vlastní | VI27 | Svítidlo o02 - sv. reflektorové do 3f lišty LED 20W/3K 60°, barva černá, honeycomb | ks | 8 | 4277 | 34216
72 |  | vlastní | VI28 | Svítidlo o02 - 3f lišta černá, přisazená l=2000mm | ks | 2 | 1349 | 2698
73 |  | vlastní | VI29 | Svítidlo o02 - napaječ koncový černý | ks | 2 | 260 | 520
74 |  | vlastní | VI30 | Svítidlo o02 - koncovka černá | ks | 2 | 23 | 46
75 |  | vlastní | VI31 | Svítidlo o03 - sv. přisazené LED 43W/4K, IP66, 230V, l=1272mm | ks | 4 | 1332 | 5328
76 |  | vlastní | VI32 | Svítidlo o04a - sv. vestavné LED 18,5W/3K 62°, 230V, UGR<19, d=163mm, barva bílá | ks | 1 | 2769 | 2769
77 |  | vlastní | VI33 | Svítidlo o04b - sv. vestavné LED 12,5W/3K 53°, 230V, UGR<19, d=136mm, barva černá | ks | 10 | 2412 | 24120
78 |  | vlastní | VI34 | Svítidlo o05 - al profil ukončovací do SDK, vč opálového difuzoru, l=3000mm | ks | 1 | 5165 | 5165
79 |  | vlastní | VI35 | Svítidlo o05 - koncovka | ks | 2 | 197 | 394
80 |  | vlastní | VI36 | Svítidlo o05 - trafo 60VA 24V | ks | 1 | 458 | 458
81 |  | vlastní | VI37 | Svítidlo o05 - LED pás 14W/m 3K, 24V, trafo externě | ks | 3 | 390 | 1170
82 |  | vlastní | VI38 | Svítidlo o06 - al profil ukončovací do SDK, vč opálového difuzoru, l=3000mm | ks | 1 | 5165 | 5165
83 |  | vlastní | VI39 | Svítidlo o06 - koncovka | ks | 2 | 197 | 394
84 |  | vlastní | VI40 | Svítidlo o06 - trafo 60VA 24V | ks | 1 | 458 | 458
85 |  | vlastní | VI41 | Svítidlo o06 - LED pás 14W/m 3K, 24V, trafo externě | ks | 2 | 390 | 780
86 |  | vlastní | VI42 | Svítidlo o07 - sv. reflektorové do 3f lišty LED 20W/3K 60°, barva černá, vertikální čočka | ks | 5 | 4524 | 22620
87 |  | vlastní | VI43 | Svítidlo o07 - 3f lišta černá, přisazená l=2000mm | ks | 2 | 1349 | 2698
88 |  | vlastní | VI44 | Svítidlo o07 - napaječ koncový černý | ks | 1 | 260 | 260
89 |  | vlastní | VI45 | Svítidlo o07 - elektrická spojka černá | ks | 1 | 172 | 172
90 |  | vlastní | VI46 | Svítidlo o07 - koncovka černá | ks | 1 | 23 | 23
91 |  | vlastní | VI47 | Svítidlo o08 - sv. nástěnné LED 6W/3K, 230V, IP65, svícení přímé, barva černá | ks | 8 | 4979 | 39832
92 |  | vlastní | VI48 | Svítidlo o09 - sv. reflektorové do 3f lišty LED 31W/3K 60°, barva černá, honeycomb, stmívatelné DALI | ks | 22 | 5504 | 121088
93 |  | vlastní | VI49 | Svítidlo o09 - 3f lišta černá, přisazená l=2000mm, DALI | ks | 4 | 1771 | 7084
94 |  | vlastní | VI50 | Svítidlo o09 - 3f lišta černá, přisazená l=3000mm, DALI | ks | 2 | 2480 | 4960
95 |  | vlastní | VI51 | Svítidlo o09 - koncovka černá | ks | 4 | 23 | 92
96 |  | vlastní | VI52 | Svítidlo o09 - napaječ koncový černý, DALI | ks | 4 | 463 | 1852
97 |  | vlastní | VI53 | Svítidlo o09 - elektrická spojka černá, DALI | ks | 2 | 299 | 598
98 |  | vlastní | VI54 | Svítidlo o10 - sv. reflektorové do 3f lišty LED 31W/3K 40°, barva černá, honeycomb, stmívatelné DALI | ks | 6 | 5504 | 33024
99 |  | vlastní | VI55 | Svítidlo o10 - 3f lišta černá, přisazená l=2000mm, DALI | ks | 2 | 1771 | 3542
100 |  | vlastní | VI56 | Svítidlo o10 - koncovka černá | ks | 1 | 23 | 23
101 |  | vlastní | VI57 | Svítidlo o09 - napaječ koncový černý, DALI | ks | 1 | 463 | 463
102 |  | vlastní | VI58 | Svítidlo o09 - elektrická spojka černá, DALI | ks | 1 | 299 | 299
103 |  | vlastní | VI59 | Svítidlo o11 - sv. přisazené LED 24W/3K 230V, IP66, d=350mm, černé | ks | 3 | 1820 | 5460
104 |  | vlastní | VI60 | Svítidlo o12 - sv. nástěnné LED 6W/3K, 230V, IP65, svícení přímé, barva černá | ks | 4 | 4979 | 19916
105 |  | CS ÚRS 2024 O1 | 741370034 | Montáž svítidlo žárovkové bytové nástěnné přisazené 2 zdroje nouzové | ks | 18 |  |  | 265 | 4770
106 |  | vlastní | VI61 | Svítidlo o14a - sv. nástěnné nouzové LED 1W/3h, IP20, svícení při výpadku, manual test, barva bílá | ks | 8 | 1846 | 14768
107 |  | vlastní | VI62 | Svítidlo o14b - sv. nástěnné nouzové LED 1W/3h, IP20, svícení při výpadku, manual test, barva černá | ks | 1 | 1846 | 1846
108 |  | vlastní | VI63 | Svítidlo o15a - sv. protipanické LED 2W 1h, koridor, svícení při výpadku, manual test, bílá | ks | 1 | 1456 | 1456
109 |  | vlastní | VI64 | Svítidlo o15b - sv. protipanické LED 2W 1h, koridor, svícení při výpadku, manual test, černá | ks | 1 | 1456 | 1456
110 |  | vlastní | VI65 | Svítidlo o16a - sv. protipanické LED 2W 1h, open space, svícení při výpadku, manual test, bílá | ks | 3 | 1378 | 4134
111 |  | vlastní | VI66 | Svítidlo o16b - sv. protipanické LED 2W 1h, open space, svícení při výpadku, manual test, černá | ks | 4 | 1378 | 5512
112 |  | vlastní | VI67 | recyklační poplatek svítidel | ks | 63 | 7.5 | 472.5
113 |  | vlastní | VI68 | Vývod 3 žíly – bez zapojení | ks | 12 |  |  | 40 | 480
114 |  | vlastní | VI69 | Vývod 5 žil – bez zapojení | ks | 4 |  |  | 60 | 240
115 |  | vlastní | VI70 | připojení ventilátoru | ks | 5 |  |  | 490 | 2450
116 |  | vlastní | VI71 | Externí časový doběh k ventilátoru | ks | 5 | 738 | 3690
117 |  | vlastní | VI72 | Montáž zásuvkové skříně nástěnné | ks | 1 |  |  | 464 | 464
118 |  | vlastní | VI73 | Zásuvková skříň včetně jištění 4x 16A/230V, 1x 16A/400V + prostorová rezerva | ks | 1 | 915 | 915
119 |  | vlastní | VI74 | Montáž zařízení pro přivolání pomoci OSSP | ks | 1 |  |  | 4200 | 4200
120 |  | vlastní | VI75 | Zařízení pro přivolání pomoci OSSP, alarm WC komplet pro jedno WC, dvě volací tlačítka ve WC, jedno signalizační svítidlo nade dveře, zdroj | ks | 1 | 6160 | 6160
121 |  | CS ÚRS 2024 O1 | 741124603 | Montáž kabel Cu topný volné délky uložený na konstrukci | m | 12 |  |  | 68.7 | 824.4
122 |  | vlastní | VI76 | Samoregulační topný kabel 7W/m pro dohřev TUV | m | 12 | 586 | 7032
123 |  | vlastní | VI77 | Samoregulační topný kabel 10W/m pro odvod kondenzátu, vč. příslušenství | m | 20 | 586 | 11720
124 |  | vlastní | VI78 | Montáž a nastavení řídící jednotky (pro topný kabel TUV) | ks | 1 |  |  | 10000 | 10000
125 |  | vlastní | VI79 | Řídící jednotka pro topný kabel pro TUV | ks | 1 | 15916 | 15916
126 |  | CS ÚRS 2024 O1 | HZS2232 | Koordinace s ostatními profesemi | hod | 16 |  |  | 581 | 9296
127 |  | CS ÚRS 2024 O1 | HZS2231 | Pomocné práce, demontáže | hod | 32 |  |  | 510 | 16320
128 |  | vlastní | VI80 | likvidace elektroodpadu (pouze zařízení, která nejsou druhotná surovina) | kg | 500 | 10 | 5000
129 |  | vlastní | VI81 | Drobný materiál (spojovací materiál, izolační pásky…) 3% materiálu bez svítidel | ks | 1 | 5000 | 5000
|  |  |  | Celkem za instalace: |  |  |  | 550995.06 |  | 260461.6
Pozn.: Typy svítidel - viz. Kniha svítidel

## Rozvaděč
Ozn. | Cenová soustava | Kód položky | Název položky | MJ | Množství | Cena jednotková za materiál | Cena celkem bez DPH | Cena jednotková za práci | Cena celkem bez DPH
ROZVADĚČ RH1
1 | CS ÚRS 2024 O1 | 741210002 | Montáž rozvodnice oceloplechová nebo plastová běžná do 50 kg | ks | 1 |  |  | 502 | 502 | FW42US1
2 | vlastní | VR1 | Oceloplechový rozváděč vestavný, vnitřní 61070x588x136mm, 144modulů, bílý | ks | 1 | 7260 | 7260
3 | CS ÚRS 2024 O1 | 741322012 | Montáž svodiče bleskových proudů nn typ 1 třípólových impulzní proud do 100 kA se zapojením vodičů | ks | 1 |  |  | 433 | 433
4 | vlastní | VR2 | Přepěťová ochrana T1, 50kA/pól, s indikátorem konce životnosti, 3+0 | ks | 1 | 7862 | 7862
5 | CS ÚRS 2024 O1 | 741322072 | Montáž svodiče přepětí nn typ 2 třípólových dvoudílných s vložením modulu se zapojením vodičů | ks | 1 |  |  | 230 | 230
6 | vlastní | VR3 | Svodič bleskových proudů T2, výměnný blok, s indikátorem konce životnosti , 3+0 | ks | 1 | 3079 | 3079
7 | CS ÚRS 2024 O1 | 741360301 | Montáž tlumivka jednofázová se zapojením | ks | 3 |  |  | 230 | 690
8 | vlastní | VR4 | Rázová oddělovací tlumivka 63A | ks | 3 | 1303 | 3909
9 | CS ÚRS 2024 O1 | 741320175 | Montáž jistič třípólový nn do 63 A ve skříni | ks | 1 |  |  | 440 | 440
10 | vlastní | VR5 | vypínač 3pólový 63A | ks | 1 | 1348 | 1348
11 | CS ÚRS 2024 O1 | 741320165 | Montáž jistič třípólový nn do 25 A ve skříni | ks | 11 |  |  | 328 | 3608
12 | vlastní | VR6 | jistič 3pólový-charakteristika B 10A | ks | 3 | 584 | 1752
13 | vlastní | VR7 | jistič 3pólový-charakteristika B 16A | ks | 2 | 574 | 1148
14 | vlastní | VR8 | jistič 3pólový-charakteristika C 16A | ks | 3 | 662 | 1986
15 | vlastní | VR9 | jistič 3pólový-charakteristika B 20A | ks | 3 | 626 | 1878
16 | CS ÚRS 2024 O1 | 741320105 | Montáž jistič jednopólový nn do 25 A ve skříni | ks | 26 |  |  | 176 | 4576
17 | vlastní | VR10 | jistič 1pólový-charakteristika C 25A | ks | 1 | 297 | 297
18 | CS ÚRS 2024 O1 | 35822111 | jistič 1pólový-charakteristika B 16A | ks | 17 | 113 | 1921
19 | CS ÚRS 2024 O1 | 35822109 | jistič 1pólový-charakteristika B 10A | ks | 7 | 130 | 910
20 | CS ÚRS 2024 O1 | 35822107 | jistič 1pólový-charakteristika B 6A | ks | 1 | 167 | 167
21 | CS ÚRS 2024 O1 | 741321003 | Montáž proudových chráničů dvoupólových nn do 25 A ve skříni | ks | 2 |  |  | 222 | 444
22 | vlastní | VR11 | chránič kombinovaný A 30mA, dvojpólový, B 10A | ks | 1 | 1598 | 1598
23 | vlastní | VR12 | chránič kombinovaný A 30mA, dvojpólový, B 16A | ks | 1 | 1485 | 1485
24 | CS ÚRS 2024 O1 | 741321013 | Montáž proudových chráničů dvoupólových nn do 63 A ve skříni | ks | 3 |  |  | 267 | 801
25 | vlastní | VR13 | chránič proudový 2pólový 40A pracovního proudu 0,03A, typ A | ks | 3 | 1747 | 5241
26 | CS ÚRS 2024 O1 | 741321043 | Montáž proudových chráničů čtyřpólových nn do 63 A ve skříni | ks | 3 |  |  | 347 | 1041
27 | vlastní | VR14 | chránič proudový 4pólový 40A pracovního proudu 0,03A, typ A | ks | 3 | 1624 | 4872
28 | CS ÚRS 2024 O1 | 741130021 | Ukončení vodičů na PE a N svorkovnici do 2,5 mm2 | ks | 68 |  |  | 28.1 | 1910.8
29 | CS ÚRS 2024 O1 | 741130022 | Ukončení vodičů na PE a N svorkovnici do 4 mm2 | ks | 6 |  |  | 31.1 | 186.6
30 | CS ÚRS 2024 O1 | 741130023 | Ukončení vodičů na PE a N svorkovnici do 6 mm2 | ks | 4 |  |  | 37.8 | 151.2
31 | CS ÚRS 2024 O1 | 741130024 | Ukončení vodičů na PE a N svorkovnici do 10 mm2 | ks | 4 |  |  | 50.5 | 202
32 | CS ÚRS 2024 O1 | 741130025 | Ukončení vodičů na PE a N svorkovnici do 16 mm2 | ks | 9 |  |  | 699 | 6291
33 | CS ÚRS 2024 O1 | 741130026 | Ukončení vodičů na PE a N svorkovnici do 25 mm2 | ks | 1 |  |  | 985 | 985
34 | CS ÚRS 2024 O1 | HZS2232 | Kompletace rozvaděče | hod | 8 |  |  | 581 | 4648
35 | CS ÚRS 2024 O1 | HZS2231 | Koordinace s ostatními profesemi, pomocné práce | hod | 4 |  |  | 510 | 2040 | SBN325
36 | vlastní | VR15 | Drobný materiál (spojovací materiál, CU propojovací lišty, ..) 3% materiálu | ks | 1 | 1400 | 1400 |  |  | NBN110
NCN110
|  |  | Celkem za RH1: |  |  |  | 48113 |  | 29179.6
NCN110
ROZVADĚČ RP2
37 | CS ÚRS 2024 O1 | 741210002 | Montáž rozvodnice oceloplechová nebo plastová běžná do 50 kg | ks | 1 |  |  | 502 | 502 | FW42US1
38 | vlastní | VR16 | Oceloplechový rozváděč vestavný, vnitřní 770x588x136mm, 96modulů, bílý | ks | 1 | 5285 | 5285
39 | CS ÚRS 2024 O1 | 741322072 | Montáž svodiče přepětí nn typ 2 třípólových dvoudílných s vložením modulu se zapojením vodičů | ks | 1 |  |  | 230 | 230
40 | vlastní | VR17 | Svodič bleskových proudů T2, výměnný blok, s indikátorem konce životnosti 4+0 | ks | 1 | 3141 | 3141
41 | CS ÚRS 2024 O1 | 741320175 | Montáž jistič třípólový nn do 63 A ve skříni | ks | 1 |  |  | 440 | 440
42 | vlastní | VR18 | vypínač 3pólový 40A | ks | 1 | 807 | 807
43 | CS ÚRS 2024 O1 | 741320165 | Montáž jistič třípólový nn do 25 A ve skříni | ks | 2 |  |  | 328 | 656
44 | vlastní | VR19 | jistič 3pólový-charakteristika B 10A | ks | 2 | 584 | 1168
45 | CS ÚRS 2024 O1 | 741320105 | Montáž jistič jednopólový nn do 25 A ve skříni | ks | 21 |  |  | 176 | 3696
46 | CS ÚRS 2024 O1 | 35822111 | jistič 1pólový-charakteristika B 16A | ks | 17 | 113 | 1921
47 | CS ÚRS 2024 O1 | 35822109 | jistič 1pólový-charakteristika B 10A | ks | 4 | 130 | 520
48 | CS ÚRS 2024 O1 | 741321003 | Montáž proudových chráničů dvoupólových nn do 25 A ve skříni | ks | 3 |  |  | 222 | 666
49 | vlastní | VR20 | chránič kombinovaný A 30mA, dvojpólový, B 10A | ks | 3 | 1598 | 4794
50 | CS ÚRS 2024 O1 | 741321043 | Montáž proudových chráničů čtyřpólových nn do 63 A ve skříni | ks | 3 |  |  | 347 | 1041
51 | vlastní | VR21 | chránič proudový 4pólový 40A pracovního proudu 0,03A, typ A | ks | 3 | 1624 | 4872
52 | CS ÚRS 2024 O1 | 741130021 | Ukončení vodičů na PE a N svorkovnici do 2,5 mm2 | ks | 46 |  |  | 28.1 | 1292.6
53 | CS ÚRS 2024 O1 | 741130022 | Ukončení vodičů na PE a N svorkovnici do 4 mm2 | ks | 2 |  |  | 31.1 | 62.2
54 | CS ÚRS 2024 O1 | 741130024 | Ukončení vodičů na PE a N svorkovnici do 10 mm2 | ks | 5 |  |  | 50.5 | 252.5
55 | CS ÚRS 2024 O1 | HZS2232 | Kompletace rozvaděče | hod | 6 |  |  | 581 | 3486
56 | CS ÚRS 2024 O1 | HZS2231 | Koordinace s ostatními profesemi, pomocné práce | hod | 4 |  |  | 510 | 2040 | SBN325
57 | vlastní | VR22 | Drobný materiál (spojovací materiál, CU propojovací lišty, ..) 3% materiálu | ks | 1 | 670 | 670 |  |  | NBN110
NCN110
|  |  | Celkem za RP2: |  |  |  | 23178 |  | 14364.3
ROZVADĚČ RE
58 | CS ÚRS 2024 O1 | 210191501 | Montáž skříní pojistkových tenkocementových přípojkových v pilíři SP 0 až 2/1, ER 1.0 a 1.1 bez zapojení vodičů | ks | 1 |  |  | 1150 | 1150
59 | vlastní | VR23 | kompaktní pilíř pro 1-sazbové měření (ER112/NKP7P) | ks | 1 | 9500 | 9500
60 | CS ÚRS 2024 O1 | 741320175 | Montáž jistič třípólový nn do 63 A ve skříni | ks | 1 |  |  | 440 | 440
61 | vlastní | VR24 | jistič 3pólový-charakteristika B 40A | ks | 1 | 915 | 915
62 | CS ÚRS 2024 O1 | 741130025 | Ukončení vodičů na PE a N svorkovnici do 16 mm2 | ks | 1 |  |  | 69.9 | 69.9
63 | CS ÚRS 2024 O1 | HZS2232 | Kompletace rozváděče | hod | 3 |  |  | 581 | 1743
64 | CS ÚRS 2024 O1 | HZS2231 | Koordinace s ostatními profesemi, pomocné práce | hod | 3 |  |  | 510 | 1530 | SBN325
65 | vlastní | VR25 | Drobný materiál (spojovací materiál, CU propojovací lišty, ..) 3% materiálu | ks | 1 | 300 | 300 |  |  | NBN110
|  |  | Celkem za RE: |  |  |  | 10715 |  | 4932.9
Hlavní ochranná přípojnice HOP
66 | CS ÚRS 2024 O1 | 741210001 | Montáž rozvodnice oceloplechová nebo plastová běžná do 20 kg | ks | 1 |  |  | 294 | 294
67 | vlastní | VR26 | Krabice pod omítku 516X202X80 + ekvipotenciální svorkovnce | ks | 1 | 758 | 758
68 | CS ÚRS 2024 O1 | 741130026 | Ukončení vodičů na PE a N svorkovnici do 25 mm2 | ks | 1 |  |  | 98.5 | 98.5
|  |  | Celkem za HOP: |  |  |  | 758 |  | 294
POJISTKOVÁ SKŘÍŇ
69 | CS ÚRS 2024 O1 | 210191501 | Montáž skříní pojistkových tenkocementových přípojkových v pilíři SP 0 až 2/1, ER 1.0 a 1.1 bez zapojení vodičů | ks | 1 |  |  | 1150 | 1150
70 | vlastní | VR27 | kompaktní pilíř SS100/NKE1P | ks | 1 | 9213 | 9213
71 | CS ÚRS 2024 O1 | 210120102 | Montáž pojistkových patron nožových | ks | 3 |  |  | 7.9 | 23.7
72 | vlastní | VR28 | nožová pojistka 63A, vel. 00, char. gG | ks | 3 | 101.7 | 305.1
73 | CS ÚRS 2024 O1 | 741130025 | Ukončení vodičů na PE a N svorkovnici do 16 mm2 | ks | 1 |  |  | 69.9 | 69.9
74 | CS ÚRS 2024 O1 | HZS2232 | Kompletace rozváděče | hod | 3 |  |  | 581 | 1743
75 | CS ÚRS 2024 O1 | HZS2231 | Koordinace s ostatními profesemi, pomocné práce | hod | 3 |  |  | 510 | 1530 | SBN325
76 | vlastní | VR29 | Drobný materiál (spojovací materiál, CU propojovací lišty, ..) 3% materiálu | ks | 1 | 285 | 285 |  |  | NBN110
|  |  | Celkem za pojistkovou skříň: |  |  |  | 9803.1 |  | 4516.6
|  |  | Celkem za rozvaděče: |  |  |  | 92567.1 |  | 53287.4

## Výkopy (hidden)
Ozn. | Cenová soustava | Kód položky | Název položky | MJ | Množství celkem | Cena jednotková za materiál | Cena celkem bez DPH | Cena jednotková za práci | Cena celkem bez DPH
0 |  | 0 | 0 | 0 | 0 | 0 | 0 | 0 | 0
0 |  | 0 | VÝKOPOVÉ PRÁCE | 0 | 0 | 0 | 0 | 0 | 0
1 | CS ÚRS 2021 O1 | 460161172 | Hloubení kabelových rýh ručně š 35 cm hl 80 cm v hornině tř I skupiny 3 | m | 0 |  |  | 384 | 0
2 | CS ÚRS 2021 O1 | 460431182 | Zásyp kabelových rýh ručně se zhutněním š 35 cm hl 80 cm z horniny tř I skupiny 3 | m | 0 |  |  | 84.4 | 0
3 | CS ÚRS 2021 O1 | 460161312 | Hloubení kabelových rýh ručně š 50 cm hl 120 cm v hornině tř I skupiny 3 | m | 0 |  |  | 823 | 0
4 | CS ÚRS 2021 O1 | 460431332 | Zásyp kabelových rýh ručně se zhutněním š 50 cm hl 120 cm z horniny tř I skupiny 3 | m | 0 |  |  | 181 | 0
5 | CS ÚRS 2021 O1 | 460791214 | Montáž trubek ochranných plastových ohebných do 110 mm uložených do rýhy | m | 0 |  |  | 45.5 | 0
6 | CS ÚRS 2021 O1 | 34571355 | trubka elektroinstalační ohebná dvouplášťová korugovaná (chránička) D 94/110mm, HDPE+LDPE | m | 0 | 69.5 | 0
7 | CS ÚRS 2021 O1 | 460661512 | Kabelové lože z písku pro kabely nn kryté plastovou fólií š lože do 50 cm | m | 0 |  |  | 107 | 0
8 | CS ÚRS 2021 O1 | 460671113 | Krytí kabelů výstražnou fólií šířky 34 cm | m | 0 |  |  | 13.1 | 0
9 | CS ÚRS 2021 O1 | HZS2221_V1 | Koordinace s ostatními profesemi | hod | 0 |  |  | 420 | 0
10 | CS ÚRS 2021 O1 | HZS2221_V2 | Pomocné práce | hod | 0 |  |  | 420 | 0
11 | vlastní | VV1 | Drobný materiál (spojovací materiál, izolační pásky…) 3% materiálu | ks | 0 | 100 | 0
0
|  |  | Celkem za výkopy: |  | 0 |  | 0 |  | 0

## Bleskosvod
Ozn. | Cenová soustava | Kód položky | Název položky | MJ | Množství | Cena jednotková za materiál | Cena celkem bez DPH | Cena jednotková za práci | Cena celkem bez DPH
Bleskosvod a uzemnění
1 | CS ÚRS 2024 O1 | 741420002 | Montáž drát nebo lano hromosvodné svodové D přes 10mm s podpěrou | m | 43 |  |  | 249 | 10707
2 | vlastní | VB1 | Izolovaný vodič Cu vnější d=23mm ekvivalent s=75cm pro vzduch, délka 12m, šedý, vč. připojovací sady pro uložení uvnitř trubky | ks | 2 | 16809 | 33618
3 | vlastní | VB2 | Izolovaný vodič Cu vnější d=20mm ekvivalent s=45cm pro vzduch, délka 6m, šedý, vč. připojovací sady pro uložení uvnitř trubky | ks | 2 | 7795 | 15590
4 | vlastní | VB3 | Izolovaný vodič Cu vnější d=20mm ekvivalent s=45cm pro vzduch, délka 7m, šedý, vč. připojovací sady pro uložení uvnitř trubky | ks | 1 | 8161 | 8161
5 | vlastní | VB4 | Podpěra vedení do zdiva pro vodič izolovný Cu, d=20mm | ks | 15 | 79.6 | 1194
6 | vlastní | VB5 | Podpěra vedení do zdiva pro vodič izolovný Cu, d=23mm | ks | 10 | 79.6 | 796
7 | CS ÚRS 2024 O1 | 741430004 | Montáž tyč jímací délky do 3 m na střešní hřeben | ks | 2 |  |  | 810 | 1620
8 | vlastní | VB6 | Jímací tyč složená z podpůrné trubky GFK/Al 1,955m s jímacím tyčí Al délky 2,5m, pro s=75cm | ks | 2 | 6570 | 13140
9 | vlastní | VB7 | Montáž držáků do dřeva | ks | 2 |  |  | 157 | 314
10 | vlastní | VB8 | Držák jímací tyče do konstrukce střechy | ks | 2 | 4573 | 9146
11 | vlastní | VB9 | Průchodky střechou | ks | 2 | 1451 | 2902
12 | CS ÚRS 2024 O1 | 741430005 | Montáž tyč jímací délky do 3 m na stojan | ks | 3 |  |  | 367 | 1101
13 | vlastní | VB10 | Jímací stožár složený z podpůrné trubky GFK/Al 1,3m s jímacím tyčí nerez délky 1,0m, pro s=45cm | ks | 3 | 8445 | 25335
14 | vlastní | VB11 | Betonový podstavec 17 kg + podložka | ks | 9 | 453 | 4077
15 | CS ÚRS 2024 O1 | 741420001 | Montáž drát nebo lano hromosvodné svodové D do 10 mm s podpěrou | m | 55 |  |  | 227 | 12485
16 | CS ÚRS 2024 O1 | 35441077 | drát D 8mm AlMgSi | kg | 7.5 | 145 | 1087.5
17 | vlastní | VB12 | Podpěra vedení na ploché střechy pro holý vodič, výška min. 0,1m | ks | 38 | 39 | 1482
18 | vlastní | VB13 | Podpěra vedení do zdiva (výška min. 0,1m) | ks | 4 | 37.2 | 148.8
19 | CS ÚRS 2024 O1 | 741410041 | Montáž vodič uzemňovací drát nebo lano D do 10 mm v městské zástavbě | m | 14 |  |  | 56.2 | 786.8
20 | CS ÚRS 2024 O1 | 35441073 | Uzemňovací drát FeZn d=10 mm | kg | 7.5 | 51.5 | 386.25
21 | CS ÚRS 2024 O1 | 35442135 | Uzemňovací drát D 10/13mm FeZn + PVC | kg | 1.4 | 106 | 148.4
22 | CS ÚRS 2024 O1 | 741410021 | Montáž vodič uzemňovací pásek průřezu do 120 mm2 v městské zástavbě v zemi | m | 55 |  |  | 64 | 3520
23 | CS ÚRS 2024 O1 | 35442062 | Uzemňovací páska FeZn 30x4 mm | kg | 52.25 | 51.5 | 2690.875
24 | CS ÚRS 2024 O1 | 741420021 | Montáž svorka hromosvodná se 2 šrouby | ks | 15 |  |  | 115 | 1725
25 | vlastní | VB14 | Svorka pro řízení pole izolovaného vodiče d=20mm | ks | 3 | 376.2 | 1128.6
26 | vlastní | VB15 | Zkušební svorka | ks | 6 | 202.4 | 1214.4
27 | vlastní | VB16 | Svorky pro připojování plechů a kovových konstrukcí | ks | 6 | 24.8 | 148.8
28 | CS ÚRS 2024 O1 | 741420022 | Montáž svorka hromosvodná se 3 šrouby | ks | 22 |  |  | 161 | 3542
29 | vlastní | VB17 | Svorka pro spojování základových zemničů páska - drát | ks | 16 | 31.4 | 502.4
30 | vlastní | VB18 | Svorka pro spojování základových zemničů páska - páska | ks | 6 | 30.2 | 181.2
31 | CS ÚRS 2024 O1 | 741420083 | Montáž vedení hromosvodné-štítek k označení svodu | ks | 5 |  |  | 82.3 | 411.5
32 | vlastní | VB19 | Označení svodu štítky čísly | ks | 5 | 65.1 | 325.5
33 | CS ÚRS 2024 O1 | 741990041 | Montáž tabulka výstražná | ks | 1 |  |  | 83.2 | 83.2
34 | vlastní | VB20 | Výstražná tabulka "Zákaz vstupu při bouřce!" | ks | 1 | 32 | 32
35 | CS ÚRS 2024 O1 | 741420911 | Nátěry svodových vodičů hromosvodů | m | 8 |  |  | 39.8 | 318.4
36 | vlastní | VB21 | Gumoasfaltová suspenze SA IV | kg | 1 | 320 | 320
37 | CS ÚRS 2024 O1 | HZS2231 | Koordinace s ostatními profesemi, pomocné práce | hod | 5 |  |  | 510 | 2550
38 | vlastní | VB22 | Drobný materiál (spojovací materiál, pásky, zinkový sprej …), 3% z ceny dodávky | ks | 1 | 3700 | 3700
|  |  | Celkem: |  |  |  | 127455.725 |  | 39163.9
Pozn. Přesné délky Izolovaných vodičů Cu budou doměřeny na stavbě - vodič NESMÍ být spojován.

## Výkop
Ozn. | Cenová soustava | Kód položky | Název položky | MJ | Množství celkem | Cena jednotková za materiál | Cena celkem bez DPH | Cena jednotková za práci | Cena celkem bez DPH
0 |  | 0 | VÝKOPOVÉ PRÁCE | 0 |  | 0 | 0 |  | 0
1 | CS ÚRS 2024 O1 | 460010024 | Vytyčení trasy vedení kabelového podzemního v zastavěném prostoru | km | 0.01 |  |  | 71 | 0.71
2 | CS ÚRS 2024 O1 | 460161152 | Hloubení kabelových rýh ručně š 35 cm hl 60 cm v hornině tř I skupiny 3 | m | 110 |  |  | 330 | 36300
3 | CS ÚRS 2024 O1 | 460431162 | Zásyp kabelových rýh ručně se zhutněním š 35 cm hl 60 cm z horniny tř I skupiny 3 | m | 110 |  |  | 73 | 8030
4 | CS ÚRS 2024 O1 | 460791213 | Montáž trubek ochranných plastových uložených volně do rýhy ohebných přes 50 do 90 mm | m | 45 |  |  | 50.5 | 2272.5
5 | CS ÚRS 2024 O1 | 34571353 | trubka elektroinstalační ohebná dvouplášťová korugovaná (chránička) D 61/75mm, HDPE+LDPE | m | 45 | 38.4 | 1728
6 | CS ÚRS 2024 O1 | 460661512 | Kabelové lože z písku pro kabely nn kryté plastovou fólií š lože do 50 cm | m | 45 |  |  | 164 | 7380
7 | CS ÚRS 2024 O1 | 460671113 | Krytí kabelů výstražnou fólií šířky 34 cm | m | 45 |  |  | 17.4 | 783
8 | CS ÚRS 2024 O1 | HZS2231 | Pomocné práce | hod | 4 |  |  | 510 | 2040
|  |  | Celkem: |  | 0 |  | 1728 |  | 56806.21
Pozn.: Rozebrání a konečné zapravení povrchů bude součást dodávky stavby.